## ESPECIFICAÇÃO
LEGENDA
|  |  | 1 | VASO REACIONAL
|  |  | 8 | CONDENSADOR
|  |  | 10 | SEPARADOR
|  |  | 15 | TORRE DE DESIDRATACOA
|  |  | 20 | CONDENSADOR
|  |  | 40 | CONDENSADOR
|  |  | 44 | SEPARADOR
|  |  | 49 | TORRE DE RECUPERAÇÃO
|  |  | 51 | CONDENSADOR
|  |  | 25 | TORRE DE ACABAMENTO
|  |  | 29 | CONDENSADOR
|  |  | 32 | SEPARADOR
ESPECIFICAÇÕES DOS EQUPAMENTOS
EQUIPAMENTO | DESCRIÇÃO | OPERAÇÃO |  |  | MODELO
REATOR DE ESTERIFICAÇÃO | Na Síntese de acrilato de n-butila (BuAcA) quantidades equimolares de ácido acrílico (HACA) e n-butanol (BuOH) são alimentados ao vaso reacional juntamente com um catalisador de esterificação ácida. | O vaso do reator opera a uma temperatura no intervalo de cerca de 20 a cerca de 150 ° C e uma pressão na faixa de cerca de 50 a cerca de 400 mmHgA. |  |  | ─
CONDENSADOR | Os vapores superiores são condensados ​​e Separado em duas fases, uma fase substancialmente orgânica tendo uma porção principal de BuAcA, quantidades reduzidas de BuOH e água. | Tempo de permanência cerca de 1 a 50 min, a maior parte do resíduo tratado termicamente |  |  | ─
COLUNA DE RETIFICAÇÃO | A maior parte do resíduo tratado termicamente é reciclado de volta para o vaso de reação, com um fluxo de deslizamento, por exemplo, de cerca de 5 a cerca de 20% em peso do resuo tratado termicamente sendo removido para uma unidade de destilação de remoção de extremidades. | ─ |  |  | 54 ESTÁGIOS 100mmHg 190F
COLUNA DE PURIFICAÇÃO | Zona de Recuperação (a torre de recuperação de butanol) BuOH é separado da água para reciclagem. | A composição do resíduo da torre de recuperação de purga contém de cerca de 10 a cerca de 80% em peso de BuAcA e cerca de 10 a cerca de 80% em peso de BuOH. |  |  | 57 ESTÁGIOS 200mmHg 190F
COLUNA DE NEUTRALIZAÇÃO | Cerca de 95% em peso de BuAcA e quantidades menores, por exemplo, cerca de 5 a cerca de 15% em peso de BuOH, cerca de 1 a cerca de 3% em peso de agua, cerca de 1 a 10% em peso de extremidades leves, e cerca de 0,001 a cerca de 0,05% em peso de HAcA, é alimentado à torre de acabamento | BuAcA acabado com uma pureza de, por exemplo, cerca de 99,0 a de 99,99% . |  |  | 64 ESTÁGIOS 50 mmHg 157 F
COLUNA DE PURIFICAÇÃO | Remoção de extremidades | sendo removido para uma unidade de destilação de remoção de extremidades operando a uma temperatura de cerca de 125 a cerca de 200 ° C e uma pressão de cerca de 100 a cerca de 700 mmHgA |  |  | 200F 700mmHg
TANQUE 1 | Armazenamento de água | ─ |  |  | ─
TANQUE 2 | Armazenamento de produtos pesados | ─ |  |  | ─
TANQUE 3 | Armazenamento de acrilato de butila | ─ |  |  | ─
TROCADORES DE CALOR | Tratamento térmico do fluido | ─ |  |  | CASCO E TUBO
Fonte : Mahmood Nayyer Azam Jawaid, Houston; Douglas Edward Schepp,Highland Village, both of TX (US);PROCESS FOR THE PRODU CTION AND ABSTRAC TPURIFICATION OF N-BUTYLACRYLATE,Celanese International Corporation,Dallas, TX (US) Int. Cl.C07C 67/48; CO7C 69/52. Primary Examiner Shailendra KumarASSistant Examiner J. Parsa.
Especificação dos equipamentos da planta industrial da produção do Acrilato de Butila